## ТН моноблоки II serias
	ДОДАТКОВА ЗНИЖКА 5% від опт ціни. В ПОДАРУНОК до кожного теплового насосу моноблочного типу - Насос циркуляційний ON/OF Raymer RS-25/10-180+ гайки+ кабель 1 метр із вилкою (акція діє до 30.06.2024р. або до закінчення подаруноковго товару на складі). ДОСТАВКА БЕЗКОШТОВНА

						Курс долара
	Теплові насоси RAYMER моноблочного типу серія MN on/off					41
Повноцінний моноблочний тепловий насос (моноблок) ГВП + Опалення +WI FI
Модель			Raymer RAY-07MN (220V)	Raymer RAY-10MN (220V)	Raymer RAY-15MN (220V)	Raymer RAY-15MN (380V)	Raymer RAY-19MN (380V)	Raymer RAY-23MN (380V)	Raymer RAY-27MN (380V)	Raymer RAY-34MN (380V)
Джерело живлення		/	220-240 V 1N~50Hz			380-415 V3N~50Hz
Діапазон температури зовнішнього середовища		℃	-20 ~ +43℃				-20 ~ +43℃
Теплова потужність / COP	A7W35	кВт/COP	7.6/4.25	10.8/4.19	15.7/4.2	15.7/4.2	19.2/4.17	24/4.25	27/4.6	33.8/4.07
	A2W35	кВт/COP	6.4/3.2	8.0/3.1	11.63/3.11	11.63/3.11	15.64/3.4	18.7/3.3	20.4/3.4	25.7/3.1
	A-2W35	кВт/COP	5.6/2.99	7.58/2.92	11.2/2.99	11.2/2.99	14.8/2.98	17.6/2.98	19.2/3.2	26.2/2.99
	A-15W35	кВт/COP	3.60/1.92	4.83/1.87	8.0/2.12	8.0/2.12	11.5/2.5	13.6/2.4	15.6/2.6	21.33/2.57
Вхідна потужність	A7W35	кВт	1.79	2.58	3.74	3.74	4.6	5.65	6	8.3
ГВП	A7W55	кВт	5.30	7.40	12.70	12.70	15	17.8	19.2	25
	A7W55	COP	2.82	2.87	2.82	2.82	2.9	3.04	3.2	2.97
Вхідна потужність/ струм ГВП	A7W55	кВт	1.88	2.58	4.50	4.50	5.18	5.86	6.5	8.43
Потужність охолодження/EER	A35W7	кВт/EER	5.75/2.74	7.60/2.67	12.4/2.77	12.4/2.77	14.8/2.79	18.6/2.95	19.5/3.2	25.5/2.85
Клас захисту від ураження електричним струмом		/	Class I				Class I
Ступінь захисту		/	IPX4				IPX4
Max. Робоча потужність/ струм		кВт	3.3	3.3	5.5	5.5	7.92	13	14	16.5
		А	15	15	25	25	12	20	22	25
Max. Робочий тиск		мПа	4,2	4,2	4,2	4,2	4,2	4,2	4,2	4,2
Температура охолодження води.		℃	7~12
Температура підігріву води		℃	25~60
Вихід води		л/ч	910	1300	1900	1900	2500	3000	4000	4500
Тип / вага холодоагенту		/кг	R410a/1.6	R410a/2.1	R410a/2.5	R410a/2.5	R410a/2.7	R410a /3.4	R410a /3.8	R410a/5
Рівень шуму		дБ/(A)	38-52	42-57	45-60	45-60	45-60	45-65	45-65	45-65
Вихідний з'єднувач водопроводу		дюйм	DN25				DN25	DN25	DN32	DN32
Компресор			Scroll Copeland
Мотор вентилятору			Двигун змінного струму
Конденсатор			Теплообмінник кожухотрубний
Випарник			Труба з внутрішнім різьбленням + гідрофільна алюмінієва фольга
4-ходовий клапан			Sanhua
Контактор			Schneider
Електронний розширювальний клапан			Danfoss/Sanhua
Матеріал корпусу			Оцинкована сталь із порошковим покриттям білого кольору
Контролер			Контролер РК-дисплейний
Циркуляційний водяний насос			Не включено
Розмір (Д * Ш * В)		мм	1120/460/725	1120/460/725	1115/460/1270	1115/460/1270	1115/460/1270	1150/480/1480	1155/505/1475	1240/480/1630
Розмір упаковки (Д * Ш * В)		мм	1180/470/825	1180/470/825	1150/470/1390	1150/470/1390	1150/470/1390	1180/570/1650	1185/580/1645	1300/570/1750
Вага нето		кг	78	88	120	120	130	165	180	220
Вага брутто		кг	92	100	130	130	145	180	195	240
Модель			Raymer RAY-07MN (220V)	Raymer RAY-10MN (220V)	Raymer RAY-15MN (220V)	Raymer RAY-15MN (380V)	Raymer RAY-19MN (380V)	Raymer RAY-23MN (380V)	Raymer RAY-27MN (380V)	Raymer RAY-34MN (380V)
ОПТ, $

ЦІНА МІЦ грн.			0	0	0	0	0	0	0	0
ЦІНА РІЦ			1930	2500	3300	3300	3400	4100	4800	6000
ЦІНА РІЦ, грн.			79130	102500	135300	135300	139400	168100	196800	246000
Наявність			Є в наявності	Є в наявності	Є в наявності	Є в наявності	Є в наявності	Є в наявності	Є в наявності	Є в наявності
ПРИМІТКА:
a: A7W35 Умови нагрівання ： Температура довкілля 7 ° C, температура води на вході 30 ° C, температура води на виході 35 ° C.
b: A7W55 Умови гарячого водопостачання: температура навколишнього середовища 7°C, температура води на вході 15°C, температура води на виході 55°C.
c: Умови охолодження A35W7: температура навколишнього середовища 35°C, температура води на вході 12°C, температура води на виході 7°C.
Зображення

## ТН спліт ІI Serias
ДОСТАВКА БЕЗКОШТОВНА
Теплові насоси (інверторная спліт-система EVI) RAYMER серія DS1-EVI
Модель			RAY-10DS1-EVI (220V)	RAY-13DS1-EVI (220V)	RAY-15DS1-EVI (220V)	RAY-15DS1-EVI (380V)	RAY-18DS1-EVI (220V)	RAY-18DS1-EVI (380V)	RAY-24DS1-EVI (380V)	RAY-32DS1-EVI (380V)
Зображення
Діапазон робочих температур			-25～43℃
Джерело живлення			220-240V/50Hz	220-240V/50Hz	220-240V/50Hz	380-415V/50Hz	220-240V/50Hz	380-415V/50Hz
A7W35	Теплова потужність (мін-макс) (кВт)		10(3-11)	13 (3,5-13)	15(5-16)	15(5-16)	18(4-20)	18(4-20)	24(5-20)	32(5-35)
	Споживана потужність (кВт)		2,30	3,00	3,65	3,65	4,34	4,40	6,00	8,00
	Номінальний струм (А)		10,50	12,00	16,00	16,00	6,68	6,70	9,10	9,10
	Коефіцієнт COP		3.75~4.9	3.75~4.9	3.76~4.82	3.76~4.82	3.70~4.80	376~4.9	3.9~4.6	3.74~4.9
A2W45	Теплова потужність (мін-макс) (кВт)		7.8(3-8)	9(3,5-9)	12.2(5-13)	12.2(5-13)	15(4-16)	15(4-16)	19(5-20)	25(5-27)
	Споживана потужність (кВт)		2,32	3,07	3,60	3,60	4,55	4,55	5,80	7,70
	Номінальний струм (А)		11,00	12,33	16,80	16,80	7,00	7,00	9,00	12,00
	Коефіцієнт COP		3,60	3,80	3,39	3,39	3,60	3,60	3,28	3,60
A35W7	Холодопродуктивність EER (кВт)		7/2.81	8/3,3			14/2.8	14/2.8	19 / 2.70	25/2.75
	Номінальна вхідна потужність охолодження (кВт/А)		2.5/11.3	3/13,5	3,95/6,10	3,95/6,10	5.0/8.0	5.0/8.0	7.0/10.0	9.1/14
Діапазон температури гарячої води на виході (℃)			25-6025-60
Діапазон температури охолоджувальної води на виході (℃)			7-127-12
IP Grade (рівень захисту)			IPX4
Швидкість захисту від ураження електричним струмом			II
Рівень шуму (дБ(A))			≤55≤55	≤55≤55	≤60≤60	≤60≤60	≤60≤60	≤60≤60	≤70≤70	≤70≤70
Вага нетто / вага брутто (кг)			105/115105/115	115/130	160/175	160/175	190/205190/205	190/205190/205	220/215	250/215250/215
Діаметр труби (мм)			DN25DN25	DN25DN25	DN25DN25	DN25DN25	DN32DN32	DN32DN32	DN32DN32	DN32DN32
Матеріал корпусу			Оцинкована сталь, фарбований сірий
Габарити	Зовнішній блок (Ш * Д * В)		880*420*790	880*420*790	1018*285*1366	1018*285*1366	1018*448*1366	1018*448*1366	1150*480*1440	1240*540*1630
	Внутрішній блок (Ш * Д * В)		450*328*730	450*328*730	700*450*330	700*450*330	450*328*730	450*328*730	550*420*920	550*420*830
Розмір упаковки	Зовнішній блок (Ш * Д * В)		980*520*970980*520*970	980*520*970980*520*970	1130*435*1465	1130*435*1465	1120*550*15461120*550*1546	1120*550*15461120*550*1546	1300/580/1600	1300*600*18101300*600*1810
	Внутрішній блок (Ш * Д * В)		550*450*910550*450*910	550*450*910550*450*910	830*550*440	830*550*440	550*450*910550*450*910	550*450*910550*450*910	650*520*1010	650*520*1010650*520*1010
Компресор			Panasonic Rotary EVI DC inverter / Mitsubishi Inverter
Холодоагент / вага (кг)			R410a/2.5	R410a/27	R410a/ 3.6R410a/ 3.6	R410a/ 3.6R410a/ 3.6	R410a/ 3.6R410a/ 3.6	R410a/ 3.6R410a/ 3.6	R410a/ 3.6R410a/ 3.6	R410a/ 4.6
Двигун вентилятора			Двигун постійного струму зі змінною швидкістю
Конденсатор			Паяний пластинчастий теплообмінник SS 316
Циркуляційний насос			GreenPro	GreenPro	GreenPro	GreenPro	GreenPro	GreenPro	GreenPro	GreenPro
Розширювальний бак			2л	2л	5л	5л	5л	5л	5л	8л
Чотириходовий клапан			Sanhua	Sanhua	Sanhua	Sanhua	Sanhua	Sanhua	Sanhua	Sanhua
Контролер			7-метровий дротовий контролер із сенсорним екраном + контролер Wi-Fi
Діаметр мідної труби, високий / низький (дюйм)			3/8" _ 5/8" (9,52 + 15,9)	3/8" _ 5/8" (9,52 + 15,9)	3/8" _ 5/8" (9,52 + 15,9)	3/8" _ 5/8" (9,52 + 15,9)	3/8" _ 5/8" (9,52 + 15,9)	3/8" _ 5/8" (9,52 + 15,9)	1/2"_3/4" (12,7+19,05)	1/2"_3/4" (12,7+19,05)
Розширювальний клапан			Sanhua
Модель			RAY-10DS1-EVI (220V)	RAY-13DS1-EVI (220V)	RAY-15DS1-EVI (220V)	RAY-15DS1-EVI (380V)	RAY-18DS1-EVI (220V)	RAY-18DS1-EVI (380V)	RAY-24DS1-EVI (380V)	RAY-32DS1-EVI (380V)
ОПТ, $

ЦІНА РІЦ (роздрібна ціна), $			4400	4600	5500	5600	6300	6300	6600	9300
ЦІНА РІЦ (роздрібна ціна), грн.			180400	188600	225500	229600	258300	258300	270600	381300	41
Наявність			Є в наявності	очікується вересень 2024	Є в наявності	Є в наявності	очікується вересень 2024	Є в наявності	очікується вересень 2024	очікується вересень 2024

Примітка: / Умови роботи A7W35: температура по сухому термометру 7°C, температура по вологому термометру 6°C. Температура води на виході 35°C. A2W45 робочі умови: Температура по сухому термометру 2°C, температура по вологому термометру 1°C. на виході 45 ° C, умови охолодження A35W7: температура навколишнього середовища 35 ° C, температура води на вході 12 ° C, температура води на виході 7 ° C ".

## ТН Вода-вода
	Геотермальні теплові насоси вода-вода RAYMER RAY-**WW
Модель		RAY-07WW	RAY-10WW	RAY-15WW	RAY-17WW	RAY-25WW	RAY-33WW	RAY-48WW	RAY-62WW	RAY-100WW	RAY-110WW
Номінальна теплова потужність	кВт	7	10	15	17	25	33	48	62	100	110
Вхідна потужність	кВт	1,6	2,2	3,4	3,9	5,7	8	11,5	15,8	23,1	27
Номінальна охолоджуюча потужність	кВт	6	9,2	13	15	22	30	44	58	89	100
Вхідна охолоджуюча потужність	кВт	1,5	2	2,6	3	4,4	6	8	12,5	17,5	20
Максимальний робочий струм	А	7	9,5	11,5	13,6	8	11	16	23	31	36
СОР		4,62	4,58	4,41	4,35	4,38	4,12	4,17	3,92	4,32	4,07
Параметри живлення	V/Ph (Hz)			220V/1N-/50Hz		380V/3N-/50Hz
Компресор	Тип			Rotary		Scroll
	pcs	1	1		2	1	2	2	2	2	2
Фреон	Type			R410A
	kg	1,4	1,8	2,3	1,5*2	4	2,8*2	4,1*2	5,0*2	6,5*2	7,5*2
Охолоджуючий теплообмінник	Тип			Нержавіючий пластинчатий теплообмінник /Труба в трубі
	водяний потік	2-2,5	2-2,5	2,5-3,5	2,8-4	3,8-5	5,5-7	7,6-10	10,5-13	13-20	18-25
	водяний тиск	40	40	40
	Діаметр підключення	DN25	DN25	DN25	DN25	DN25	DN32	DN32	DN40	DN65	DN65
Нагріваючий теплообмінник	Тип			Нержавіючий пластинчатий теплообмінник /Труба в трубі
	водяний потік	2-2,5	2-2,5	2,5-3,5	2,8-4	3,8-5	5,5-7	7,6-10	10,5-13	13-20	18-25
	водяний тиск	40	40	40
	Діаметр підключення	DN25	DN25	DN25	DN25	DN25	DN32	DN32	DN40	DN50	DN50
Розміри теплового насосу	мм	700/700/1000	700/700/1000	700/700/1000	700/700/1000	700/700/1000	1000/800/1300	1000/800/1300	1205/720/1600	1205/720/1600	1205/720/1600
Шум	dB	40	42	45	46	48	60	62	65	65	65
Чиста вага	kg	80	90	100	120	150	256	290	315	370	560
	kg	95	105	115	135	165	275	310	345	400	590

МІЦ , $
РІЦ, $		1845	2150	3542	3915	4570	5765	6825	8950	15745	16100
Наявність		ОЧІКУЄТЬСЯ червень 2024	ОЧІКУЄТЬСЯ червень 2024	ОЧІКУЄТЬСЯ червень 2024	ОЧІКУЄТЬСЯ червень 2024	ПІД ЗАМОВЛЕННЯ	ПІД ЗАМОВЛЕННЯ	ПІД ЗАМОВЛЕННЯ	ПІД ЗАМОВЛЕННЯ	ПІД ЗАМОВЛЕННЯ	ПІД ЗАМОВЛЕННЯ
Модель		RAY-07WW	RAY-10WW	RAY-15WW	RAY-17WW	RAY-25WW	RAY-33WW	RAY-48WW	RAY-62WW	RAY-100WW	RAY-110WW

## ТН Потужні
	Потужні теплові насоси повітря-вода RAYMER RAY-GF
Модель		RAY-GF40MN	RAY-GF45MN	RAY-GF60MN	RAY-GF80MN	RAY-GF90MN	RAY-GF160MN	RAY-GF180MN	Model
Номінальна теплопродуктивність （7°C）	Номінальна теплова потужність (кВт)	40	45	60	80	90	160	180	Rated Heating Condition / （7°C）Rated Heating Condition / （7°C）	Rated Heating Capacity（kW）Rated Heating Capacity（kW）
	Вхідна потужність/Ток А	11.05/16.8	12.46/23.1	16.7/25.5	22,16/41.1	24.9/46.1	44.32/82.1	49.8/92.2		Input Power kW/ Current A
	СОР	3,62	3,61	3,61	3,61	3,61	3,61	3,61		COP W/W
Низькотемпературна теплопродуктивність （-12°C）	Теплова потужність (кВт)	24	30	45	51	60	100	120	Low temp. Heating Condition / （-12°C）Low temp. Heating Condition / （-12°C）	Heating capacity kW
	Вхідна потужність/Ток А	9,4	11.5/21.3	17,3	19.6/36.3	23/42.6	38.5/71.3	46.2/85.4		Input Power kW/ Current A
	СОР	2,6	2,6	2,6	2,6	2,6	2,6	2,6		COP W/W
	ЕRR	2,81	2,81	2,81	2,81	2,81	2,81	2,81		IPLV(H)W/W
Номінальна холодопродуктивність （7°C）	Потужність охолодження (кВт)	30	35	55	65	70	126	140	Rated Cooling Condition / （35°C）Rated Cooling Condition / （35°C）	Cooling Capacity (kW)
	Вхідна потужність/Ток А	9.3/14.2	10.8/20.0	16.98/26	20.06/37.2	21.6/40.0	39/72.3	43.3/80.2		Input Power kW/ Current A
	СОР	3,24	3,24	3,24	3,24	3,24	3,23	3,23		COP W/W
	ЕRR	4,01	4,01	4,01	4,01	4,01	4,05	4,05		IPLV W/W
Живлення		380V3N~/50Hz	380V3N~/50Hz	380V3N~/50Hz	380V3N~/50Hz	380V3N~/50HZ	380V3N~/50H	380V3N~/50Hz	Power type
Тип Фреону		R410A	R410A	R410A	R410A	R410A	R410A	R410A	Refrigerant
Діаметри підключення води		DN40	DN40	DN65(Flange)DN65(Flange)	DN65(Flange)DN65(Flange)	DN65(Flange)DN65(Flange)	DN65(Flange)DN65(Flange)	DN65(Flange)DN65(Flange)	Water inlet and outlet type
Потік води (температура навколишнього середовища кондиціонера -12°C)		4.5m³/h	5.2m³/h	7.8m³/h	8.8m³/h	10.3m³/h	17.2m³/h	20.6m³/h	Water flow (conditioner ambinet temp -12°C)
Теплообмінник	сторона води	Tube in tube HE	Tube in tube HE	Shell in tube HE	Shell in tube HE	Shell in tube HE	Shell in tube HE	Shell in tube HE	Heat exchanger	Water side
	сторона повітря	Fin+ copper HE	Fin+ copper HE	Fin+ copper HE	Fin+ copper HE	Fin+ copper HE	Fin+ copper HE	Fin+ copper HE		Air Side
Втрата потоку води (kpa)		40	45	55	55	55	55	55	water loss compressure (kpa)
Шумність,dB(A)		65dB(A)	68dB(A)	70dB(A)	70dB(A)	70dB(A)	75dB(A)	75dB(A)	Noise
Тип вентиляторів / кількість		Fan X2	FanX1	FanX2	FanX2	FanX2	FanX2	FanX2	Fan type/QTY
Розмір, см		1485X755X1065	1060X 1004X 2065	2050X890X1710	2050X890X1710	2262X1200X 2095	2260 X 1175 X2330	2260 X 1175 X2330	Machine size
Вага, кг		260	400	600	680	700	1250	1250	Net Weight kg

РІЦ, $		5957	6698	7921	12494	13782	21188	26887
Фото						#ЗНАЧЕН!

		FE-BKH15D

## Фанкойли
			Фанкойли RAYMER (підлогові, настінні)

Модель	Витрата повітря	Холодопродуктивність	Теплопродуктивність	Вхідна потужність	Джерело живлення	Примітка	Розмір	споживання електроенергії	ОПТ, USD			Для покупців РІЦ (рекомендована ціна), $	для покупців РІЦ (рекомендована ціна), грн	Примітки	Зображення
	м3 / ч	Вт	Вт	Вт			без упаковки, мм	кВт
Фанкойл підлоговий Raymer FLP-30CM з WI FI	300	1800	2900	18	220V/1/50Hz	Зі світлодіодним термостатом всередині, 2-трубна система, двигун змінного струму	900*130*581	0,03	330			550	22550	Ультратонкий дизайн. Вбудований DC двигун Panasonic забезпечує високу швидкість, безступінчасте регулювання швидкості та низький шум. Вбудований сенсорний контролер і пульт дистанційного керування, можливість управління напрямом повітря завдяки приводу повітряної заслінки. Має підключення до системи ЗР 1/2".Лівостороннє підключення		FLP-30	В наявності
Фанкойл підлоговий Raymer FLP-40CM з WI FI	400	2400	3850	20	220V/1/50Hz		1100*130*581	0,04	360			620	25420			FLP-40	В наявності
Фанкойл підлоговий Raymer FLP-50CM	500	3000	4800	26	220V/1/50Hz		1300*130*581	0,05	385			710	29110			FLP-50	Немає в наявності
Фанкойл настінний Raymer FAN-55BG	550	2800	4200	20	220V/1/50Hz	Настінний з вбудованим DC MOTOR inverter двигуном вентилятора, пульт ІЧ,підсвітка LED дисплей	890*280*200	0,02	255			400	16400	Елегантний та компактний дизайн / Легко інтегрується у будь-який інтер'єр. / Низький рівень шуму та енергоспоживання, що дозволяє знизити витрати на електроенергію. / Багатофункціональний контролер дозволяє легко налаштовувати температуру та швидкість вентилятора.. / Зручне віддалене керування. / Функція автоматичного перезапуску після збою живлення.		FAN-55BG	Немає в наявності
Фанкойл настінний Raymer FAN-70BG	700	3600	5500	30	220V/1/50Hz		1000*320*225	0,03	300			450	18450			FAN-70BG	Немає в наявності
Фанкойл настінний Raymer FAN-85BG	850	4300	6500	35	220V/1/50Hz		1080*350*240	0,035	315			500	20500			FAN-85BG	Немає в наявності

								41		41

## Касетні фанкойли
4-поточний фанкойл RAYMER кассетного типу (2-трубна система)
ФОТО
Model Raymer			FC-20R2	FC-30R2	FC-40R2	FC-50R2	FC-60R2	FC-75R2	FC-100R2	FC-110R2	FC-120R2	FC-150R2

для покупців МІЦ $			446	454	472	586	612	686	744	768	773	958
Наявність			ПІД ЗАМОВЛЕННЯ
Напруга живлення			220V-50Hz-1Ph/110V-60Hz-1Ph
Повітряний потік	H	m3/h	380	550	680	880	1050	1380	1750	2050	2200	2720
	M		300	440	540	700	840	1100	1400	1640	1760	2040
	L		230	330	410	530	630	830	1050	1230	1320	1360
Статичний тиск		Pa	0
Потужність охолодження	H	W	2000	3000	3800	4900	5800	7500	9800	11000	12000	15000
		BTU/h	6814	10236	12966	16719	19790	25590	33438	37532	40944	51180
	W	W	1700	2550	3250	4150	4950	6400	8350	9350	10200	12450
		BTU/h	5797	8696	11083	14152	16880	21824	28474	31884	34782	42455
	L	W	1400	2050	2600	3400	4000	5200	6750	7600	8300	10300
		BTU/h	4774	6990,5	8866	11594	13640	17732	23017,5	25916	28303	35123
Потужність нагрівання	H	W	3100	4700	5900	7600	9000	11600	15200	17100	18600	24000
		BTU/h	10571	16027	20119	25916	30690	39556	51832	58311	63426	81840
	W	W	2650	4000	5000	6450	7650	9850	12900	14550	15800	19900
		BTU/h	9037	13640	17050	21995	26087	33589	43989	49616	53878	67859
	L	W	2100	3150	3950	5100	6050	7750	10200	11450	12450	15200
		BTU/h	7161	10742	13470	17391	20631	26428	34782	39045	42455	51832
Шум	Висока швидкість	dB(A)	37	39	44	42	45	46	48	50	52	53
Потужність живлення		W	30	37	50	63	80	125	150	190	210	240
Водяний потік		m3/h	0,34	0,51	0,65	0,83	0,99	1,28	1,67	1,87	2,04	2,55
Падіння тиску		kPa	23	27	26	28	27	26	35	36	42	45
FCEER			61	71	68	68	65	55	57	51	52	53
FCCOP			94	112	105	106	100	84	89	80	77	85
Діаметр підключення (подача)			ZG3/4"
Діаметр підключення (обратка)
Теплообмінник		Тип	Високоякісна мідна труба з алюмінієвими ребрами
Максимальний робочий тиск		Mpa	1,6
Дренажна труба		mm	φ26
Розмір фанкойла	Фанкойл	L×W×H (MM)	590×590×242			750×750×242		840×840×242	840×840×292			946×946×292
	Панель		650×650×40			850×850×40		950×950×40				1050×1050×40
Вага фанкойла	Фанкойл	kg	17	18	18	22	23	25	28	28	28	33
	Панель		2,2			4,5		5,5				6
Примітка: * у вартість включено пульт дистаційного керування, якщо треба виносний проводний пульт + 50 у.е. / 1. Охолодження: в приміщенні DB 27°C, WB 19,5°C; Температура охолодженої води на вході/виході 7°C/12°C; / 2. Опалення: у приміщенні DB WB ​​21°C, температура опалювальної води на вході та на виході. 60°C/50°C; / 3. Рівень шуму на основі: фоновий шум 11,4 Дб(А) напівбезехова кімната; / 4. Водостійкість відноситься до номінального об’єму потоку води; / 5. Вхідна потужність відноситься до високошвидкісного потоку повітря.

## Акумулюючі ємності
	В ПОДАРУНОК до кожного баку ГВП- 3-ходовий клапан Raymer 325 TW з електроприводом 3х провідний (акція діє до 30.06.2024р. або до закінчення подаруноковго товару на складі). ДОСТАВКА БЕЗКОШТОВНА
		Акумулюючі ємності RAYMER

						41
Назва моделі	Розмір, мм		Розміри в упаковці				Примітки			Для покупців РІЦ (рекомендована ціна), у.е.	для покупців РІЦ (рекомендована ціна), грн	Зображення
	Діаметр	Висота	Ширина,см	Довжина, см	Висота,см	Вага,кг
Бак-накопичувач (нержавіючий) Raymer IMP 60 літрів	470	700	530	530	760	17	МАТЕРІАЛ ВНУТРІШНЬОГО РЕЗЕРВУАРУ / SUS 304 — 1,2 ММ / МАТЕРІАЛ ЗОВНІШНЬОГО РЕЗЕРВУАРУ / ПОФАРБОВАНА ОЦИНКОВАНА СТАЛЬ — 0,55 ММ / ІЗОЛЯЦІЙНИЙ ШАР ПОЛІУРЕТАН ВИСОКОЇ ЩІЛЬНОСТІ 55 ММ			430	17630		в наявності
Бак-накопичувач (нержавіючий) Raymer IMP 100 літрів	470	1070	520	520	1140	30				560	22960		в наявності
Бак-накопичувач (нержавіючий) Raymer IMP 200 літрів	540	1465	580	580	1580	45				860	35260		в наявності
Бак непрямого нагріву (нержавіючий) Raymer DHWP 150L (ГВП) змійовик 2,25 м.кв.	470	1550	530	530	1610	45				1160	47560		в наявності
Бак непрямого нагріву (нержавіючий) Raymer DHWP 200L (ГВП) змійовик 3 м.кв.	540	1465	575	575	1580	55				1300	53300		в наявності
Бак непрямого нагріву (нержавіючий) Raymer DHWP 250L (ГВП) змійовик 3,75 м.кв.	570	1550	600	600	1610	62				1550	63550		в наявності
Бак непрямого нагріву (нержавіючий) Raymer DHWP 300L (ГВП) змійовик 4,5 м.кв.	570	1830	600	600	1890	70				1640	67240		в наявності
Бак ГІБРИД непрямого нагріву (нержавіючий) Raymer DHWP 180 L (ГВП) змійовик 3 м.кв. + буфер Бак на 65L )	540	1927	580	580	1990	71	Гібридний бак на 245 літрів складається з двох частин, об'єднаних в одному корпусі: буфер на 65 літрів, розташованого знизу, та резервуару для нагріву гарячої води (ГВС) на 180 літрів з вбудованим змійовиком площею 3 квадратних метри, розміщеного зверху. Корпуси баків виготовлені з нержавіючої сталі марки SUS 304 - 1,2 мм, а вбудований змійовик з нержавіючої сталі марки 316.			1640	67240		в наявності
Магнієвий анод к ГВС DHWP	-	-					15	615		в наявності
Електро-тен вбудовуваний G 1,5" 3кВт с регулюючим термостатом	-	-					40	1640		в наявності

## Комплектуючі
	Комплектуючі до теплових насосів
				41

Назва моделі			Для покупців РІЦ (рекомендована ціна), у.е.	для покупців РІЦ (рекомендована ціна), грн	Зображення	Наявність

3-ходовий клапан Raymer (електронний)			70	2863		Закінчуються
3-ходовий клапан Raymer 325 TW з електроприводом 3х провідний			78	3186		Є в наявності
3-ходовий клапан Raymer з електроприводом 2х провідний			84	3444		Є в наявності
Плата плавного пуску Raymer (шт)			126	5166		Є в наявності
Паяний теплообмінник Raymer B2-026-50 на 1,7 м.кв.			470	19270
Паяний теплообмінник Raymer B3-050-40 на 2,2 м.кв.			630	25830
Паяний теплообмінник Raymer B3-050-66 на 3,2 м.кв.			630	25830
Насос циркуляційний Raymer RS-25/10-180+ гайки+ кабель 1 метр із вилкою			200	8200		Є в наявності
Насос циркуляційний ON/OF Raymer RS-25/10-180+ гайки+ кабель 1 метр із вилкою			75	3075		Є в наявності